## 4.1 工程量清单封面
|  | 外墙防水 |  | 工程
工程量清单
招 标 人： | 北京市科学技术协会 |  | 工程造价 咨 询 人：
| (单位盖章) |  |  |  | (单位盖章)
法定代表人 或其委托代理人： |  |  | 法定代表人 或其委托代理人：
| (签字或盖章) |  |  |  | (签字或盖章)
编 制 人： |  |  | 复 核 人：
| (造价人员签字盖专用章) |  |  |  | (造价工程师签字盖专用章)
编 制 时 间： | 年 月 日 |  | 复 核 时 间： |  | 年 月 日

## 4.7 分部分项工程和单价措施项目清单与计价表
分部分项工程和单价措施项目清单与计价表
工程名称：外墙防水工程 | [7 empty] | 第 1 页 共 1 页
序号 | 子目编码 | 子目名称 | 子目特征描述 | 计量单位 | 工程量 | 金额（元）
[6 empty] | 综合单价 | 合价 |  | 其中
[9 empty] | 暂估价 | 规费
整个项目
1 | 910803005001 | 墙面涂膜防水层新做 | 1.窗户周边除尘清洗 2.瓷砖缝隙采用灌浆料砂浆局部修补 3.窗户周边刷渗透式洁晶方式涂料3-4遍（每刷一遍，蜘蛛人从屋面挂吊绳去一次） 4.每个窗户周边涂刷宽度不小于2m 5.防水涂料：双组分免砸砖钢化膜防水胶 6.施工方式：采用吊绳蜘蛛人施工 | m² | 451
2 | 911507004001 | 金属窗检修 | 1.原有窗框检修 2.窗框排水孔检修 3.窗框密封条更换等 | 樘 | 39
3 | AB001 | 金属窗外侧玻璃结构胶剔凿清除后重新打胶处理 | 1.原有窗户周边玻璃结构胶剔凿清除 2.窗户周边重新打玻璃结构胶 3.施工方式:采用吊绳蜘蛛人施工 | 樘 | 39
分部小计
措施项目
分部小计
本页小计
合 计

## 4.14 主要材料和工程设备选用表
主要材料和工程设备选用表
工程名称：外墙防水工程
序号 | 材料和工程设备名称 | 单位 | 单价 | 数量 | 品牌/厂家 | 规格型号 | 备注
注：本表中所列材料设备应仅限于承包人自行采购范围内的材料设备。本表格可以按照同样的格式扩展。